## naslovnica
PROJEKTANTSKI POPIS DEL S PREDRAČUNOM
OBJEKT: |  | Nadomestni most čez Dreto na LC 282051 Žlabor - Dobletina
ARH. ŠT. PROJ.: |  | PZI št. 021/33
PROJEKTANT: |  | PROVOG, inženirske storitve, d.o.o.
Pernovo 4b, 3310 Žalec
VODJA PROJEKTA: |  | Uroš Vogrinc, univ.dipl.inž.grad. G-3810
NAROČNIK: |  | Občina Nazarje
Savinjska cesta 4
3331 Nazarje
DATUM: |  | november 2022
SKUPNA REKAPITULACIJA: Nadomestni most čez Dreto na LC 282051 Žlabor - Dobletina
A. | MOST |  | 0
Skupaj |  |  | 0
22,00 % DDV na osnovo: |  |  | 0
SKUPAJ Z DDV: |  |  | 0

## MOST
A. MOST
SPLOŠNE OPOMBE: 1. Količine posameznih postavk so prikazane v raščenem ali vgrajenem stanju. Posamezni koeficienti razrahljivosti morajo biti upoštevani v ceni za enoto mere (E.M.)
2. V popisu morajo biti v vseh postavkah vkalkulirana popolnoma vsa pripravljalna, pomožna in zaključna dela, ki pripadajo k posamezni postavki in so potrebna za nemoteno izvajanje del ter zaključek objekta.
|  | E.M. | količina | cena/E.M. | cena skupaj
A.1 | PREDDELA |  |  |  | 0
A.1.1 | Priprava in organizacija gradbišča z vsemi objekti, instalacijami in orodji, zagotovitvijo varnostnih, higiensko tehničnih pogojev, predpisanih oznak gradbišča, ureditev dostopov, ureditev gradbiščnih provizorijev, premiki mehanizacije, vključno s končnim čiščenjem gradbišča po končanih delih in vzpostavitvijo prvotnega stanja na prizadetih površinah. | kos | 1 |  | 0
A.1.2 | Posek odvečne grmovne zarasti z odstranitvijo na deponijo | m2 | 250 |  | 0
A.1.3 | Začasna prestavitev in zaščita komunalnih vodov na območju predvidene rekonstrukcije - po navodilih upravljalca (ocena) | kos | 2 |  | 0
A.1.4 | Zarez obstoječega asfalta v debelini do 10cm in struganje obrabnega sloja v širini 30cm na stikih z obstoječimi površinami | m1 | 10.3 |  | 0
A.1.5 | Izdelava elaborata začasne prometne ureditve med gradnjo ceste, s postavitvijo in vzdrževanjem prometne signalizacije za začasno ureditev prometa za celoten čas gradnje | kom | 1 |  | 0
A.1.6 | Rušenje obstoječega mostu in zidov vključno z rušenjem opornikov - s trajno odstranitvijo na deponijo | kom | 1 |  | 0
A.1.7 | Zakoličba objekta in višinska navezava | ur | 8 |  | 0
A.2 | ZEMELJSKA DELA |  |  |  | 0
A.2 | Zemeljska dela zajemajo tudi pripravo gradbene jame vključno z zagotovitvijo ustrezne odvodnje vode z nje (npr. črpanje), za celoten čas izvajanja tesarskih, železokrivskih in betonerskih del, kar je potrebno zajeti v cenah postavk zemeljskih del.
A.2.1 | Ureditev začasne preusmeritve potoka z nasipom iz priročnega materiala | m3 | 68 |  | 0
A.2.2 | Strojni izkop III.- IV.ktg. (70/30) z odlaganjem na lokaciji - izkop voziščne konstrukcije do območja navezave. | m3 | 127.8 |  | 0
A.2.3 | Strojni izkop III.- IV.ktg. (70/30) z odlaganjem na lokaciji za izgradnjo mostu | m3 | 584.7072 |  | 0
A.2.4 | Strojni izkop III.- IV.ktg. (70/30) z odlaganjem na lokaciji v mokrem za izgradnjo mostu | m3 | 146.1768 |  | 0
A.2.5 | Nakladanje in odvoz viškov materiala na stalno deponijo do 10 km | m3 | 858.684 |  | 0
A.2.6 | Dobava in polaganje geotesktila 300g/m2 | m2 | 198 |  | 0
A.2.7 | Izvedba zasipa za mostnimi oporniki in krili s prepustnim kamnitom materialom vključno z utrjevanjem po plasteh in doseganjem projektne zbitosti Ev2=80MPa na planumu posteljice. | m3 | 258.801 |  | 0
A.2.8 | Ročni izkop za pripravo temeljnih tal za izdelavo zavarovanj, 2% ocena celotnih izkopov | m3 | 17.1737 |  | 0
A.2.9 | Izvedba zasipa ob opornikih na vodni strani za zavarovanje brežin v območju premostitve s priročnim gramoznim materialom vključno z utrjevanjem po plasteh | m3 | 44.679 |  | 0
A.2.10 | Ozelenitev - zatravitev tangiranih površin | m2 | 173 |  | 0
A.3 | GRADBENA DELA |  |  |  | 0
A.3.1 | Doba in vgradnja kabelskega jaška globine 1.0 m, DN800mm z LTŽ pokrovom C250 | kom | 2 |  | 0
A.3.2 | Dobava in vgradnja lomljenca Dsr=0,60-1,20m v betonu C20/25 (70/30) za zavarovanje pete in brežin (kamnita zložba v betonu), na levem in desnem bregu fuge poglobljene, humusirane in zatravljene. Vgradnja PVC DN100 izcednic 1kom/m'. | m3 | 204.25 |  | 0
A.3.3 | Ročna zapolnitev stikov v kamnometu s humusom in zatravitev | m2 | 177.75 |  | 0
A.3.4 | Obbetoniranje obstoječega TK voda, skladno z detajlom iz grafične priloge | m1 | 15 |  | 0
A.4 | TESARSKA DELA |  |  |  | 0
A.4 | Opaženje obsega dobavo in vgraditev ustreznega materiala, postavitev, odstranitev, čiščenje in skladiščenje. Odri in opaži morajo omogočiti vgraditev betona v izmerah po projektu. Načrte za odre in opaže z dokazom nosilnosti in stabilnosti si mora pridobiti izvajalec sam, glede na izbran opažni sistem.
A.4.1 | Opaž podložnega betona pod temelji, prehodnimi ploščami in za temeljem | m2 | 37.542 |  | 0
A.4.2 | Opaž za izvedbo AB temeljev, opornikov, prehodnih plošč in kril - dvostranski | m2 | 259.4892 |  | 0
A.4.3 | Nosilni opažni oder iz jeklenih cevi za opaženje prekladne konstrukcije. Oder se izvede širši od mostne konstrukcije, da se zagotovi prostor za delo. V ceni zajeti vse ukrepe za ustrezno temeljenje konstrukcije odra in izdelava dokazil o nosilnosti le te. | m2 | 158.3 |  | 0
A.4.4 | Opaž spodnje površine voziščne plošče (nalega na nosilnem odru iz prejšnje postavke). | m2 | 126 |  | 0
A.4.5 | Bočni opaž voziščne plošče z utori za armaturna sidra. | m2 | 35.54 |  | 0
A.4.6 | Opaž robnih vencev na monolitni mostni konstrukciji z dodatki za vidni beton. | m2 | 47.9374 |  | 0
A.4.7 | Dobava in vgradnja trikotnih letvic v opažu za posnete robove kril, AB plošče in robnih vencev | m1 | 240.14 |  | 0
A.5 | ŽELEZOKRIVSKA DELA |  |  |  | 0 | prekladna plošča
A.5.1 | Dobava in vgrajevanje rebraste armature B St 500 B za vse vrste konstrukcijskih elementov s premerom do 12 mm | kg | 3603.38 |  | 0 | robna venca
A.5.2 | Dobava in vgrajevanje rebraste armature B St 500 B za vse vrste konstrukcijskih elementov s premerom nad 12 mm | kg | 31371.56 |  | 0
A.5.3 | Dobava in vgrajevanje distančnega traka AVI, DS12 v prehodne plošče | kg | 20.76 |  | 0
A.6 | DELA Z BETONOM |  |  |  | 0
A.6.1 | Dobava in vgrajevanje podložnega betona C12/15 (beton kvalitete X0) | m3 | 9.5 |  | 0
A.6.2 | Dobava in vgrajevanje pustega betona C16/20 (beton kvalitete X0) za izboljšavo temeljnih tal in zapolnitev izkopa za temelji | m3 | 32.5 |  | 0
A.6.3 | Dobava in vgradnja betona za izvedbo mostnih opornikov (kvaliteta betona C30/37, XD2, XF3, Dmax32, PV-II) | m3 | 52 |  | 0
A.6.4 | Dobava in vgradnja betona za izvedbo prekladne konstrukcije (kvaliteta betona C30/37, XD1, XF3, Dmax32, PV-II) | m3 | 108 |  | 0
A.6.5 | Dobava in vgradnja betona za izvedbo kril (kvaliteta betona C30/37, XD3, XF4, Dmax32, PV-III) | m3 | 18 |  | 0
A.6.6 | Dobava in vgradnja betona za izvedbo temeljev mostu in prehodnih plošč (kvaliteta betona C25/30, XC2, XF2, Dmax32, PV-I) | m3 | 49 |  | 0
A.6.7 | Dobava in vgradnja betona za izvedbo robnih vencev (vrhnja površina venca je metličena, beton kvalitete C30/37, XD3, XF4, Cl 0,2, Dmax16, S4, PV-III) | m3 | 18 |  | 0
A.7 | OPREMA OBJEKTA |  |  |  | 0
A.7.1 | Dobava in vgrajevanje PVC DN110 mm za vodenje kablov | m | 84.25 |  | 0
A.7.2 | Dobava in vgradnja merilnih čepov na prekladni konstrukciji | kom | 6 |  | 0
A.7.3 | Dobava in vgraditev stebrička za prometni znak iz vroče cinkane jeklene cevi s premerom 64 mm: L= 4000 mm, z vsemi potrebnimi deli. | kos | 2 |  | 0
A.7.4 | Dobava in montaža prometnih znakov novih - 1 x 2106 (prednost pred vozili iz nasprotne smeri) in 1 x 2105 (odvzem prednosti pred vozili iz napsrotne smeri) | kos | 2 |  | 0
A.7.5 | Fuge med robniki in betonom hodnikov in med fasadnimi elementi hodnika in betonom hodnikom. Zaliti je potrebno z zalivno maso za fuge - npr."Tiokit". | m | 45.42 |  | 0
A.7.6 | Robne fuge med robniki in asfaltom vozišča - npr."Tiokit". | m | 45.42 |  | 0
A.7.7 | Hidroizolacija z bitumenskimi varilnimi trakovi deb. 5mm s poliestrskim filcem na predhodnem premazu z reakcijsko smolo in posipom s kremenčevim peskom, po smernicah TSC 07. | m2 | 143.318 |  | 0
A.7.8 | Dobava in polaganje bituminizirane plute za oblikovanje ležišča prehodnih plošč | m2 | 3.84 |  | 0
A.7.9 | Dobava in vgradnja mostovnih rezanih granitnih robnikov 20/23 cm | m | 49.4 |  | 0
A.7.10 | Dobava in montaža vroče cinkane jeklene varnostne ograje z vertikalnimi polnili po smernici TSC 07.103 višine 1,20m z vsem pritrdilnim materialom | m | 46.72 |  | 0
A.8 | VOZIŠČNE KONSTRUKCIJE |  |  |  | 0
A.8.1 | Tampon 0-22; dobava in vgradnja izravnalno nosilne plasti v debelini 20cm iz drobljenca frakcije 0-22mm z utrjevanjem do modula stisljivosti ≥ 100 Mpa, vključno z izvedbo meritev zbitosti. Izravnava nasutja z natančnostjo ±1 cm. | m3 | 36 |  | 0
A.8.2 | Drobljenec TD63; dobava in vgradnja nosilne plasti v debelini 45cm iz drobljenca frakcije 0-63mm z utrjevanjem do modula stisljivosti ≥ 80 Mpa, vključno z izvedbo meritev zbitosti. Izravnava nasutja z natančnostjo ±3 cm. | m3 | 81 |  | 0
A.8.3 | Asfaltiranje mostu z dvoslojnim asfaltom, zasčitni sloj hidroizolacije AC 8 surf PmB 45/80 A3 v debelini 3cm in obrabno zaporni sloj asfaltbetona v debelini 4 cm, frakcije 0-8 mm (AC 8surf B50/70 A3) | m2 | 143.318 |  | 0
A.8.4 | Izdelava voziščne nosilne zaščitna plast iz AC 22 base B50/70 A4 debeline 6cm | m2 | 180 |  | 0
A.8.5 | Izdelava voziščne obrabno zaporne plast iz AC 8 surf B50/70 A4 debeline 4cm | m2 | 180 |  | 0
A.9 | OSTALA DELA |  |  |  | 0
A.9.1 | Geotehnični nadzor med gradnjo NE PONUJATI, ZAGOTOVI NAROČNIK | ur | 12 | 0 | 0
A.9.2 | Projektantski nadzor NE PONUJATI, ZAGOTOVI NAROČNIK | ur | 20 | 0 | 0
A.9.3 | Odlov rib izvajalca ribiškega upravljanja | kos | 1 |  | 0
A.9.4 | Izdelava geodetskega posnetka izvedenih del in projekta izvedenih del (PID) | kom | 1 |  | 0
A.9.5 | Nepredvidena dela 10% - obračun po dejanskih stroških | eur | 1 |  | 0
| SKUPAJ MOST: |  |  |  | 0