## PRVA
1223/19
2.3.2. PROJEKTANTSKI POPIS DEL S PREDIZMERAMI
A. REKONSTRUKCIJA AVTOBUSNEGA POSTAJALIŠČA:
B. REKONSTRUKCIJA DOVOZA K STARI OŠ

## A
1223/19
A./ | REKONSTRUKCIJA AVTOBUSNEGA POSTAJALIŠČA:
|  | enota | cena/enot | skupaj
A.1.1./ | PREDDELA:
A.1.01./ | Zakoličba obstoječih komunalnih, energetskih in TK vodov, ki prečkajo predvidene utrjene površine. Mikrozakoličbo posameznih vodov izvršijo tangirani upravljalci. Obračun po dejanskih količinah.
a./ zakoličba obstoječe kanalizacije.
| kos | 2 | 0 | 0
b./ zakoličba obstoječega TK voda.
| kos | 1 | 0 | 0
c./ zakoličba obstoječe javne razsvetljave.
| kos | 1 | 0 | 0
d./ zakoličba obstoječega vodovoda.
| kos | 2 | 0 | 0
A.1.02./ | Postavljanje profilov za gradnjo utrjenih povoznih in pohodnih površin. Profili z označbo kote nivelete, tampona in planuma spod. ustroja.
| kos | 10 | 0 | 0
A.1.03./ | Zarez obstoječe asfaltne utrditve na meji uvoza in izvoza iz avtobusnega postajališča. Asfalt debeline cca 10 cm.
| m1 | 45 | 0 | 0
A.1.04./ | Rušenje obstoječe asfaltne utrditve debeline cca 10 cm na obstoječih asfaltiranih površinah avtobusnega postajališča, skupaj z drobljenjem ruševin in odvozom na začasne deponije na H = 50 m za kasnejšo uporabo kot spodnji sloj tampona. 290,00 x 0,10 = 29,00 m3
| m3 | 29 | 0 | 0
A.1.05./ | Rušenje obstoječih cestnih in vrtnih robnikov, z nalaganjem ruševin na kamione in odvozom na deponijo gradbenih odpadkov na H = 10 km, skupaj s stroški deponije.
| m1 | 95 | 0 | 0
| SKUPAJ A.1. |  |  | 0
A.2./ | ZEMELJSKA DELA:
A.2.01./ | Površinski strojno - ročni (90 - 10%) izkop obstoječega humusnega materiala na obstoječih zelenih površinah. Izkop v globini cca 0,20 m z nalaganjem izkopanega humusa na kamione in odvozom na začasne deponije na H = 50 m. Opomba: izkopani humusni material se ponovno uporabi pri novih zelenih površinah. 100,00 x 0,20 = 20,00 m3
| m3 | 20 | 0 | 0
A.2.02./ | Površinski strojno - ročni (90 - 10%) izkop obstoječega zgornjega sloja tampona na porušenem delu asfaltne utrditve. Ocena: izkop v povprečni debelini cca 0,30 m z nalaganjem izkopanega materiala na kamione in odvozom na začasne deponije na H = 50 m. Opomba: izkopani tamponski material se ponovno uporabi kot spodnja plast posteljice iz kamnitega materiala pod novimi utrjenimi povoznimi in pohodnimi površinami. 300,00 x 0,30 = 90,00 m3
| m3 | 90 | 0 | 0
A.2.03./ | Površinski strojno - ročni (90 - 10%) izkop zemlje III./IV. kat.za pripravo planuma spodnjega ustroja pod predvidenimi utrjenimi povoznimi in pohodnimi asfaltiranimi površinami. Ocena: izkop v povprečni debelini cca 0,30 m pod obstoječimi asfaltiranimi površinami z nalaganjem izkopane zemljine na kamione in odvozom na deponijo na H = 10 km, skupaj s stroški deponije. 335,00 x 0,30 = 100,50 m3
| m3 | 100.5 | 0 | 0
A.2.04./ | Planiranje in utrjevanje planuma spodnjega ustroja pod predvidenimi utrjenimi pohodnimi in povoznimi površinami vse do predpisane zbitosti 40 MPa.
| m2 | 335 | 0 | 0
A.2.05./ | Dovoz humusa – zemlje II. kat. iz stranskih deponij na H = 50 m.Planiranje in humusiranje zelenic v ravnini skupaj s posejanjem s travnim semenom. Debelina humusa znaša min. 20 cm. 100,00 x 0,20 = 20,00 m3
| m3 | 20 | 0 | 0
| SKUPAJ A.2. |  |  | 0
A.3./ | ZGORNJI USTROJ:
A.3.01./ | Dobava in polaganje geotekstila natezne trdnosti 13,50 kN/m oziroma gostote 300 g/m2 na planumu utrjenih površin.
| m2 | 335 | 0 | 0
A.3.02./ | Nalaganje predhodno zdrobljenega asfalta ter predhodno izkopanega tamponskega materiala na stranskih deponijah in dovoz na razdaljo cca H = 50 m ter vgrajevanje v sloju 0,20 m skupaj s komprimiranjem. Obstoječi asfaltni drobljenec ter tamponski material kot spodnja plast posteljice iz kamnitega materiala pod predvidenimi asfaltiranimi povoznimi površinami v debelini 40 cm in v debelini 30 cm pod predvidenmi pohodnimi površinami. 29,50 + 90,00 = 119,50 m3
| m3 | 119.5 | 0 | 0
A.3.03./ | Dobava in vgrajevanje mehansko stabiliziranega tamponskega sloja - nevezane zmesi kamnitih zrn D22 kot zgornja nosilna plast pod pohodnimi in povoznimi asfaltiranimi površinami v povprečni debelini 20 cm. 335,00 x 0,20 = 67,00 m3
| m3 | 67 | 0 | 0
A.3.04./ | Fino planiranje na točnost ± 1cm z valjanjem in zaklinjanjem pod novimi povoznimi ter pohodnimi asfaltiranimi površinami.
| m2 | 335 | 0 | 0
A.3.05./ | Dobava in kompletna izvedba premaza predhodno zarezanega asfaltnega vozišča z bitumemsko emulzijo. Asfalt debeline cca 10 cm.
| m1 | 45 | 0 | 0
A.3.06./ | Dobava in vgrajevanje betonskih cestnih robnikov 15/25 cm kompletno z izkopom, zasipom, temeljem in fugiranjem stikov. Polaganje robnikov v betonski temelj iz betona C12/15 XC4, XF4.
a./ robniki 15/25 cm dolžine 1,00 m.
| m1 | 50 | 0 | 0
b./ robniki 15/25 cm dolžine 0,25 m.
| m1 | 23 | 0 | 0
A.3.07./ | Dobava in vgrajevanje betonskih vrtnih robnikov 6/20 cm ob predvidenim pločnikom kompletno z izkopom, zasipom, temeljem in fugiranjem stikov. Polaganje robnikov v betonski temelj iz betona C12/15 XC4, XF4.
a./ robniki 6/20 cm dolžine 1,00 m.
| m1 | 15.5 | 0 | 0
b./ robniki 6/20 cm dolžine 0,25 m.
| m1 | 12.5 | 0 | 0
A.3.08./ | Dobava in vgrajevanje asfaltnih slojev na utrjenih povoznih in pohodnih površinah.
a./ nosilna plast bituminizirane zmesi AC 16 base B 70/100 A4 v debelini 9 cm, na območju asfaltiranih povoznih površin.
| m2 | 215 | 0 | 0
b./ nosilna plast bituminizirane zmesi AC 16 base B 70/100 A4 v debelini 5 cm, na območju asfaltiranih pohodnih površin ter ločilnega otoka.
| m2 | 106 | 0 | 0
c./ obrabno zaporna plast bituminizirane zmesi AC 8 surf B 70/100 A4 v debelini 3 cm, na območju povoznih asfaltiranih površin.
| m2 | 215 | 0 | 0
d./ obrabno zaporna plast bituminizirane zmesi AC 4 surf B 70/100 A4 v debelini 3 cm, na območju asfaltiranih pohodnih površin pešpoti/pločnika ter ločilnega otoka.
| m2 | 106 | 0 | 0
| SKUPAJ A.3. |  | 0
A.4./ | PROMETNA OPREMA IN OSTALA OPREMA:
A.4.01./ | Barvanje talnih označb.
a./ prehod za pešce širine 2,00 m in dolžine 10,00 m (oznaka 5231)
| m1 | 10 | 0 | 0
b./ avtobusno postajališče (oznaka 5333), prekinjena črta debeline 0,50 m v rumeni barvi ter talni napis BUS.
| m1 | 36 | 0 | 0
| SKUPAJ A.4. |  |  | 0
A.5./ | KANALIZACIJA:
A.5.01./ | Postavljanje profilov za kanalizacijo z označbo višin na mestih cestnih požiralnikov ter revizijskega jaška. 11 + 10 + 25 + 2 = 48 kos
| kos | 3 | 0 | 0
A.5.02./ | Strojno - ročni (90 - 10 %) izkop zemlje III./IV. kat. za pripravo gradbene jame premera cca 1,50 m in globine cca 1,50 m za vgradnjo revizijskega jaška RJ1 na obstoječi kanalizaciji. Izkop z odmetom. 2 x (19,95 x 3,00) = 2 x 59,85 = 119,70 m3
| m3 | 5.8 | 0 | 0
A.5.03./ | Ročno planiranje dna jarka kanalizacije v širini v širini 0,60 m za kanale PVC DN 160 ter planiranje gradbene jame za izvedbo revizijskega jaška RJ1.
| m2 | 2.5 | 0 | 0
A.5.04./ | Dobava in polaganje enoslojnih PVC kanalskih cevi obodne togosti minimalno 8 kN/m2 – SN 8 z integrirano spojko, vključno s pripadajočim tesnilom v skladu s standardom SIST EN 1401. (Polaganje po navodilih proizvajalca).
PVC DN 160 mm polno obbetonirana z 0,15 m3 betona/m1.
| m1 | 9 | 0 | 0
A.5.05./ | Dobava in kompletna izvedba cestnih požiralnikov iz betonskih cevi DN 400 mm globine 1,20 m. Požiralniki s pokrovom - LTŽ rešetko 400/400 mm za nosilnost D400.
| kos | 2 | 0 | 0
A.5.06./ | Dobava in kompletna izvedba zunanjega betonskih revizijskega jaška iz betonskih cevi DN 800 mm na obstoječi kanalizaciji, jašek predvidene globine cca 1,50 m. Jašek brez pokrova.
| kos | 1 | 0 | 0
A.5.07./ | Dobava in montaža LTŽ kanalskih pokrovov na revizijske jaške.
LTŽ pokrovi DN 600 mm za nosilnost B125 - perforirani.
| kos | 1 | 0 | 0
A.5.08./ | Preiskus vodotesnosti zgrajene kanalizacije padavinskih odpadnih vod.
| m1 | 9.5 | 0 | 0
A.5.09./ | Preizkus vodotesnosti revizijskih jaškov.
| kos | 1 | 0 | 0
| SKUPAJ A.5. |  |  | 0
A.6./ | NEPREDVIDENA DELA:
A.6.01./ | Ostala druga nepredvidena dela v zvezi z utrjenimi površinami. Ocenjeno 5 % od vrednosti postavk A.1., A.2., A.3., A.4. in A.5.
| ocenjeno | 1 | 0 | 0
| SKUPAJ A.6. |  |  | 0
REKAPITULACIJA A. UTRJENE POVRŠINE
A.1./ | PREDDELA |  | 0
A.2./ | ZEMELJSKA DELA |  | 0
A.3./ | ZGORNJI USTROJ |  | 0
A.4./ | PROMETNA OPREMA |  | 0
A.5./ | KANALIZACIJA |  | 0
A.6./ | NEPREDVIDENA DELA |  | 0
| SKUPAJ A. |  | 0

## B
1223/19
B./ | REKONSTRUKCIJA DOVOZA K STARI OŠ
|  | enota | cena/enot | skupaj
B.1.1./ | PREDDELA:
B.1.01./ | Zakoličba obstoječih komunalnih, energetskih in TK vodov, ki prečkajo predvidene utrjene površine. Mikrozakoličbo posameznih vodov izvršijo tangirani upravljalci. Obračun po dejanskih količinah.
a./ zakoličba obstoječe kanalizacije.
| kos | 1 | 0 | 0
b./ zakoličba obstoječega toplovoda.
| kos | 1 | 0 | 0
c./ zakoličba obstoječega vodovoda.
| kos | 1 | 0 | 0
B.1.02./ | Postavljanje profilov za gradnjo utrjenih povoznih in pohodnih površin. Profili z označbo kote nivelete, tampona in planuma spod. ustroja.
| kos | 4 | 0 | 0
B.1.03./ | Zarez obstoječe asfaltne utrditve na meji uvoza in izvoza iz avtobusnega postajališča. Asfalt debeline cca 10 cm.
| m1 | 5 | 0 | 0
B.1.04./ | Rušenje obstoječe asfaltne utrditve debeline cca 5 cm na obstoječih asfaltiranih površinah dovozne ceste, skupaj z drobljenjem ruševin in odvozom na začasne deponije na H = 50 m za kasnejšo uporabo kot spodnji sloj tampona. (32,00 x 2,60) x 0,05 = 83,20 x 0,05 = 4,16 m3
| m3 | 4.16 | 0 | 0
| SKUPAJ B.1. |  |  | 0
B.2./ | ZEMELJSKA DELA:
B.2.01./ | Površinski strojno - ročni (90 - 10%) izkop obstoječega humusnega materiala na obstoječih zelenih površinah. Izkop v globini cca 0,20 m z nalaganjem izkopanega humusa na kamione in odvozom na začasne deponije na H = 50 m. Opomba: izkopani humusni material se ponovno uporabi pri novih zelenih površinah. 50,00 x 0,20 = 10,00 m3
| m3 | 10 | 0 | 0
B.2.02./ | Površinski strojno - ročni (90 - 10%) izkop obstoječega zgornjega sloja tampona na porušenem delu asfaltne utrditve. Ocena: izkop v povprečni debelini cca 0,20 m z nalaganjem izkopanega materiala na kamione in odvozom na začasne deponije na H = 50 m. Opomba: izkopani tamponski material se ponovno uporabi kot spodnja plast posteljice iz kamnitega materiala pod novimi utrjenimi povoznimi in pohodnimi površinami. 83,20 x 0,20 = 16,64 m3
| m3 | 90 | 0 | 0
B.2.03./ | Površinski strojno - ročni (90 - 10%) izkop zemlje III./IV. kat.za pripravo planuma spodnjega ustroja pod predvidenimi utrjenimi povoznimi in pohodnimi asfaltiranimi površinami. Ocena: izkop v povprečni debelini cca 0,30 m pod obstoječimi asfaltiranimi površinami z nalaganjem izkopane zemljine na kamione in odvozom na deponijo na H = 10 km, skupaj s stroški deponije. 115,00 x 0,30 = 34,50 m3
| m3 | 34 | 0 | 0
B.2.04./ | Planiranje in utrjevanje planuma spodnjega ustroja pod predvidenimi utrjenimi pohodnimi in povoznimi površinami vse do predpisane zbitosti 40 MPa.
| m2 | 115 | 0 | 0
B.2.05./ | Dovoz humusa – zemlje II. kat. iz stranskih deponij na H = 50 m.Planiranje in humusiranje zelenic v ravnini skupaj s posejanjem s travnim semenom. Debelina humusa znaša min. 20 cm.
| m3 | 10 | 0 | 0
| SKUPAJ B.2. |  |  | 0
B.3./ | ZGORNJI USTROJ:
B.3.01./ | Dobava in polaganje geotekstila natezne trdnosti 13,50 kN/m oziroma gostote 300 g/m2 na planumu utrjenih površin.
| m2 | 115 | 0 | 0
B.3.02./ | Nalaganje predhodno zdrobljenega asfalta ter predhodno izkopanega tamponskega materiala na stranskih deponijah in dovoz na razdaljo cca H = 50 m ter vgrajevanje v sloju 0,20 m skupaj s komprimiranjem. Obstoječi asfaltni drobljenec ter tamponski material kot spodnja plast posteljice iz kamnitega materiala pod predvidenimi asfaltiranimi povoznimi površinami v debelini 30 cm. 4,16 + 16,64 = 20,80 m3
| m3 | 20.8 | 0 | 0
B.3.03./ | Dobava in vgrajevanje manjkajočega mehansko stabiliziranega tamponskega sloja - nevezane zmesi kamnitih zrn D65 kot spodnja nosilna plast pod povoznimi površinami rekonstruirane dovozne ceste in asfaltne mulde ob njej v povprečni debelini 30 cm. 115,00 x 0,30 = 34,50 m3 34,50 - 20,80 = 13,70 m3
| m3 | 13.7 | 0 | 0
B.3.04./ | Dobava in vgrajevanje mehansko stabiliziranega tamponskega sloja - nevezane zmesi kamnitih zrn D22 kot zgornja nosilna plast pod povoznimi asfaltiranimi površinami v povprečni debelini 20 cm. 115,00 x 0,20 = 23,00 m3
| m3 | 23 | 0 | 0
B.3.05./ | Fino planiranje na točnost ± 1cm z valjanjem in zaklinjanjem pod novimi povoznimi ter pohodnimi asfaltiranimi površinami.
| m2 | 115 | 0 | 0
B.3.06./ | Dobava in kompletna izvedba premaza predhodno zarezanega asfaltnega vozišča z bitumemsko emulzijo. Asfalt debeline cca 10 cm.
| m1 | 5 | 0 | 0
B.3.07./ | Dobava in vgrajevanje asfaltnega sloja na utrjenih povoznih površinah rekonstruirane ceste. Vgrajevanje nosilne obrabno - zaporne plasti bituminizirane zmesi AC 16 surf B 70/100 A4 v debelini 6 cm.
| m2 | 81 | 0 | 0
B.3.08./ | Dobava in vgrajevanje asfaltnega sloja na utrjenih površinah asfaltne mulde v širini 0,50 m. Delo med ovirami. Vgrajevanje nosilne obrabno - zaporne plasti bituminizirane zmesi AC 16 surf B 70/100 A4 v debelini 6 cm.
| m2 | 16 | 0 | 0
| SKUPAJ B.3. |  | 0
B.4./ | NEPREDVIDENA DELA:
B.4.01./ | Ostala druga nepredvidena dela v zvezi z utrjenimi površinami. Ocenjeno 5 % od vrednosti postavk B.1., B.2. in B.3.
| ocenjeno | 1 | 0 | 0
| SKUPAJ A.6. |  |  | 0
REKAPITULACIJA A. UTRJENE POVRŠINE
B.1./ | PREDDELA |  | 0
B.2./ | ZEMELJSKA DELA |  | 0
B.3./ | ZGORNJI USTROJ |  | 0
B.4./ | NEPREDVIDENA DELA |  | 0
| SKUPAJ B. |  | 0

## SKUPAJ
1223/19
SKUPNA REKAPITULACIJA VREDNOSTI DEL:
A./ | REKONSTRUKCIJA AVTOBUSNEGA POSTAJALIŠČA: | 0
B./ | REKONSTRUKCIJA DOVOZA K STARI OŠ | 0
| VSE SKUPAJ | 0
| 22,00 % DDV | 0
| VSE SKUPAJ Z DDV | 0